## A blocchi
Ricevitore |  |  | Trasmettitore |  |  | Connettori |  | Raduino
Filtro passa banda 30 MHz |  |  | Tono CW |  |  | Jack Cuffie, Microfono, Tasto CW, Alimentazione |  | Arduino e schede accessorie
Valore | Nome |  | Valore | Nome |  | Valore | Nome | Valore | Nome
100p | C200, C204 |  | 10K | R250 |  | 1N4148 | D6, D9 | arduino
220p | C201, C202, C203 |  | 1K | R251, R252 |  | 1N4002 | D10 | LCD
330n | L1, L2, L3, L4 |  | 0.1u | C250, C251, C252, C253 |  | 10 | R1 | SI5351
[6 empty] | 10K | R2 | Encoder rotativo
Mixer FI 1 |  |  | Amplificatore microfono |  |  | 2.2K | R3 | LM7805_TO220 | necessitano dissipatore
Valore | Nome |  | Valore | Nome |  | J1 | Connettore alimentazione (Connettore lumberg alimentazione 12v da pannello)
BAT85 | D1, D2, D1.2, D2.2 |  | 2N3904 | Q6 |  | J2, J2.2, J2.3 | Connettori Jack (3.5mm Audio Female Stereo Socket - 5 Pin)
150 | R101, R103 |  | 4.7K | R60 |  | J3 | Connettore femmina per antenna (BNC o SO-259)
33 | R100, R102 |  | 2.2K | R61
| T1, T2 |  | 10K | R62
|  |  | 47 | R63
Filtro passa basso |  |  | 1K | R64, R65
Valore | Nome |  | 220 | R66
47p | C205 |  | 1000p | C61
330n | L31, L32 |  | 1u | C60, C63
|  |  | 47u | C62, C64 elettrolitici
Amplificatore FI 1
Valore | Nome |  | Bypass CW
2N3904 | Q10, Q11, Q12 |  | Valore | Nome
1K | R10 |  | 2.2K | R104
100 | R12 |  | 1K | R105
10 | R13, R18 |  | 0.1u | C1
2.2K | R11, R15
220 | R14 |  | Amplificatore2 FI 1
47 | R17 |  | Valore | Nome
470 | R16 |  | 2N3904 | Q20, Q21, Q22
0.1u | C10, C11, C12, C13 |  | 1K | R20
|  |  | 100 | R22
Amplificatore FI 2 |  |  | 10 | R23, R28
Valore | Nome |  | 2.2K | R21, R25
2N3904 | Q30, Q31, Q32 |  | 220 | R24
1K | R30 |  | 47 | R27
100 | R32 |  | 220 | R26 | Attenzione, questa è l'unica differenza rispetto all'altro amplificatore del trasmettitore
10 | R33, R38 |  | 0.1u | C20, C21, C22, C23
2.2K | R31, R35
220 | R34 |  | Amplificatore2 FI 2
47 | R37 |  | Valore | Nome
470 | R36 |  | 2N3904 | Q40, Q41, Q42
0.1u | C30, C31, C32, C33 |  | 1K | R40
|  |  | 100 | R42
Filtro passa banda FI 1 |  |  | 10 | R43, R48
Valore | Nome |  | 2.2K | R41, R45
45M15F | Y1 |  | 220 | R44
0.1u | C211, C215 |  | 47 | R47
22p | C212, C214 |  | 470 | R46 | Attenzione, questa è l'unica differenza rispetto all'altro amplificatore del trasmettitore
720n | L5, L7 |  | 0.1u | C40, C41, C42, C43
Mixer FI 2 |  |  | Preamplificatore 1
Valore | Nome |  | Valore | Nome
BAT85 | D3, D3.2 |  | 2N3904 | Q90
150 | R107, R109 |  | 100 | RV1 trimmer
33 | R106, R108 |  | 470 | R80
| T3, T4 |  | 1K | R81
|  |  | 100 | R82
Filtro passa banda FI2 |  |  | 2.2 | R83
Valore | Nome |  | 10 | R84
11.059M | X1, X2, X3, X4, X5, X6, X7, X8 |  | 0.1u | C80, C82, C83
68p | C217, C218, C219, C220, C221 |  | 470p | C81
| T5, T6 |  |  | T8
Demodulatore |  |  | Preamplificatore 2
Valore | Nome |  | Valore | Nome
BAT85 | D5, D6, D5.2, D6.2 |  | 2N3904 | Q911, Q912
220 | R114, R116 |  | 100 | R85
22 | R115 |  | 1K | R86
150 | R111, R113 |  | 22 | R87, R88
100 | R110 |  | 2.2 | R89
33 | R112 |  | 0.1u | C84, C86
0.1u | C222 |  |  | T9
T7
Preamplificatore 3
Preamplificatore BF |  |  | Valore | Nome
Valore | Nome |  | 2N3904 | Q92, Q93, Q96, Q97
1N4148W | D14 |  | 100 | R90, R93
2N3904 | Q70 |  | 22 | R911, R941, R96, R942
2N7000 | Q74 |  | 2.2 | R961
1K | R70 |  | 1K | R92, R95
100K | R78, R50 |  | 0.1u | C90, C91, C92
4.7K | R51
220 | R52 |  | Amplificatore di potenza
1u | C50 elettrolitici |  | Valore | Nome
1u | C51, C79 |  | IRF510 | Q94, Q95 | necessitano dissipatore
47u | C52 elettrolitici |  | LM7805_TO220 | necessitano dissipatore
|  |  | 10K | RV2, RV3 | trimmer
|  |  | 220 | R97, R98, R261, R262
|  |  | 0.1u | C261, C263 | probabilmente non è necessario inserirli, sono a 0F in schematico
Amplificatore BF |  |  | 0.1u | CV1, CV2 | in realtà sono fissi, nome sbagliato in schematico
Valore | Nome |  | 0.1u | C93, C94, C95, C96, C97
LM386 | U1 |  | 470u | C98, C99 | elettrolitici
100 | R71 |  |  | L8, L9
4.7 | R76 |  |  | T10, T11
| RV4 | Potenziometro volume
47u | C71, C74 elettrolitici |  | Drivers relé filtri
0.1u | C72 |  | Valore | Nome
1u | C75, C72.2 |  | 2N3904 | Q17, Q17.2, Q17.3
1000p | C78 |  | 1N4148 | D11, D11.2, D11.3
|  |  | 4.7K | R151, R151.2, R151.3
Altro |  |  | 0.1u | C153, C154, C153.2, C154.2, C153.3, C154.3
Fili cablaggio
Veroboard |  |  | Filtro A
Toroidi |  |  | Valore | Nome
Filo smaltato |  |  | J104D2C12VDC.20S | K1
|  |  | 220p | C234, C237
|  |  | 470p | C235, C236
|  |  | 400n | L14, L15, L16 | da avvolgere
Filtro B
|  |  | Valore | Nome
|  |  | J104D2C12VDC.20S | K2
|  |  | 470p | C238, C241
|  |  | 1000p | C239, C240
|  |  | 750n | L17, L18, L19 | da avvolgere
Filtro C
|  |  | Valore | Nome
|  |  | J104D2C12VDC.20S | K3
|  |  | 1000p | C242, C243, C244, C245, C246, C247
|  |  | 900n | L20, L21, L22 | da avvolgere
Filtro D
|  |  | Valore | Nome
|  |  | 100p | C230, C233
|  |  | 220p | C231, C232
|  |  | 330n | L11, L12, L13 | da avvolgere
Relé 1
|  |  | Valore | Nome
J104D2C12VDC.20S
|  |  | 1N4148 | D8
|  |  | 0.1u | C152
Relé 2
|  |  | Valore | Nome
J104D2C12VDC.20S
|  |  | 1N4148 | D7
|  |  | 2N3904 | Q15
|  |  | 4.7K | R150
|  |  | 0.1u | C150, C151
Altro
Toroidi 2 tipi
Filo smaltato
dissipatori

## Totale
Tot
Valore | Nome | Unità | Note
Vari
BAT85 | D1, D2, D1.2, D2.2, D3, D3.2, D5, D6, D5.2, D6.2 | 10 | 771-BAT85-T/R
1N4148 | D14, D11, D11.2, D11.3, D7, D8, D6, D9 | 8 | 512-1N4148
1N4002 | D10 | 1 | 637-1N4002
2N3904 | Q10, Q11, Q12, Q30, Q31, Q32, Q70, Q6, Q90, Q15, Q20, Q21, Q22, Q40, Q41, Q42, Q911, Q912, Q92, Q93, Q96, Q97, Q17, Q17.2, Q17.3 | 25 | 637-2N3904
2N7000 | Q74 | 1 | 512-2N7000
LM386 | U1 | 1 | 926-LM386N-4/NOPB
45M15F | Y1 | 1 | 520-ECS-45K20A
11.059M | X1, X2, X3, X4, X5, X6, X7, X8 | 8 | 449-LFXTAL072602BULK
IRF510 | Q94, Q95 | 2 | 844-IRF510PBF
J104D2C12VDC.20S | K1, K2, K3, K4, K5 | 5 | 653-G5V-2-H1-DC12
Resistori
1K | R64, R65, R251, R252, R10, R30, R20, R40, R81, R86, R70, R92, R95, R105 | 14 | Cerca kit resistori 1/4 W
10 | R13, R18, R33, R38, R23, R28, R43, R48, R84, R1 | 10
22 | R115, R87, R88, R911, R941, R96, R942 | 7
33 | R100, R102, R106, R108, R112 | 5
47 | R17, R37, R27, R47, R63 | 5
100 | R12, R32, R22, R110, R42, R82, R85, R71, R90, R93 | 10
150 | R107, R109, R111, R113, R101, R103 | 6
220 | R14, R34, R24, R114, R116, R52, R66, R44, R97, R98, R261, R262, R26 | 13
470 | R16, R36, R46, R80 | 4
100K | R78, R50 | 2
10K | R2, R62, R250 | 3
2.2 | R83, R89, R961 | 3
2.2K | R11, R15, R31, R35, R61, R104, R21, R25, R41, R45, R3 | 11
4.7 | R76 | 1
4.7K | R51, R60, R151, R151.2, R151.3, R150 | 6
10K trimmer | RV2, RV3 trimmer | 2
100 trimmer | RV1 trimmer | 1
10K potenziometro | RV4 Potenziometro volume | 1 | 858-P170SP1FC15AR10K
Condensatori
0.1u | C10, C11, C12, C13, C30, C31, C32, C33, C211, C215, C222, C72, C253, C250, C251, C252, C20, C21, C22, C23, C1, C40, C41, C42, C43, C80, C82, C83, C84, C86, C90, C91, C92, C152, C150, C151, C261, C263, CV1, CV2, C93, C94, C95, C96, C97, C153, C154, C153.2, C154.2, C153.3, C154.3 | 51 | Cerca kit condensatori ceramici
1000p | C78, C61, C239, C240, C242, C243, C244, C245, C246, C247 | 10
100p | C200, C204, C230, C233 | 4
1u | C51, C79, C75, C60, C63, C72.2 | 6
1u elettrolitici | C50 elettrolitici | 1 | Attenzione questi sono elettrolitici (25V)
220p | C201, C202, C203, C234, C237, C231, C232 | 7
22p | C212, C214 | 2
470p | C235, C236, C238, C241, C81 | 5
470u elettrolitici | C98, C99 elettrolitici | 2 | Attenzione questi sono elettrolitici (50V)
47p | C205 | 1
47u elettrolitici | C52, C71, C74, C62, C64 elettrolitici | 5 | Attenzione questi sono elettrolitici (25V)
68p | C217, C218, C219, C220, C221 | 5
Induttori
FT37-43 | T1, T2, T3, T4, T5, T6, T7, T8, T9, T10, T11 da avvolgere | 11 | Toroidi FT37-43
400n da avvolgere | L14, L15, L16 da avvolgere | 3 | Toroidi T30-6
750n da avvolgere | L17, L18, L19 da avvolgere | 3 | Toroidi T30-6
720n da avvolgere | L5, L7 da avvolgere | 2 | Toroidi T30-6
900n da avvolgere | L20, L21, L22 da avvolgere | 3 | Toroidi T30-6
330n da avvolgere | L1, L2, L3, L4, L31, L32, L11, L12, L13 da avvolgere | 9 | Toroidi T30-6
60u da avvolgere | L8, L9 da avvolgere | 2 | Toroidi FT37-43
Varie
| Veroboard stripboard (schede per saldatura, numero dipende da dimensioni) | 1
| Encoder rotativo | 1 | 652-PEC11R-4215F-S24
| Cavetti da cablaggio | 1
| Display LCD 16x2 | 1
| SI5351 | 1
| Arduino nano (attenzione che sia con chip AT328) | 1
| LM7805 | 2 | 926-LM7805CT/NOPB
J1 | Connettore alimentazione (Connettore lumberg alimentazione 12v da pannello) | 1 | 693-4840.221
J2, J2.2, J2.3 | Connettori Jack (3.5mm Audio Female Stereo Socket - 5 Pin_SJ1-3515) | 3 | 490-SJ1-3515
J3 | Connettore femmina per antenna (BNC o SO-259) | 1
| Filo smaltato 0.25mm diametro <10 metri | 1
| Dissipatori per PA | 2 | 532-529701B25G
| Dissipatori per LM7805 | 2 | 179-HSS19-B20-NP
| Pasta termoconduttiva | 1
Miscellanee
| Saldatore | 1
| Stagno | 1
| Tester | 1
Aggiungi zoccolo 8 pin x operazionale

## Acquisto
Tot
[7 empty] | Ordinato? | Arrivato?
Valore | Nome | Unità | Note | Dove comprare | Prezzo unitario | Prezzo tot
Vari
BAT85 | D1, D2, D1.2, D2.2, D3, D3.2, D5, D6, D5.2, D6.2 | 10 | 771-BAT85-T/R | mouser | 0.355 | 3.55
1N4148 | D14, D11, D11.2, D11.3, D7, D8, D6, D9 | 8 | 512-1N4148 | mouser | 0.083 | 0.664
1N4002 | D10 | 1 | 637-1N4002 | mouser | 0.4 | 0.4
2N3904 | Q10, Q11, Q12, Q30, Q31, Q32, Q70, Q6, Q90, Q15, Q20, Q21, Q22, Q40, Q41, Q42, Q911, Q912, Q92, Q93, Q96, Q97, Q17, Q17.2, Q17.3 | 25 | 637-2N3904 | mouser | 0.14 | 3.5
2N7000 | Q74 | 1 | 512-2N7000 | mouser | 0.52 | 0.52
LM386 | U1 | 1 | 926-LM386N-4/NOPB | mouser | 1.49 | 1.49
45M15F | Y1 | 1 | 520-ECS-45K20A | mouser | 4.97 | 4.97
11.059M | X1, X2, X3, X4, X5, X6, X7, X8 | 8 | 449-LFXTAL072602BULK | Meglio comprarne 5 o 6 in più per poter scegliere i più adatti (mouser) | 0.445 | 3.56
IRF510 | Q94, Q95 | 2 | 844-IRF510PBF | mouser | 1.51 | 3.02
J104D2C12VDC.20S | K1, K2, K3, K4, K5 | 5 | 653-G5V-2-H1-DC12 | mouser | 2.86 | 14.3
Resistori
1K | R64, R65, R251, R252, R10, R30, R20, R40, R81, R86, R70, R92, R95, R105 | 14 | Cerca kit resistori 1/4 W | Ebay
10 | R13, R18, R33, R38, R23, R28, R43, R48, R84, R1 | 10 |  | Ebay
22 | R115, R87, R88, R911, R941, R96, R942 | 7 |  | Ebay
33 | R100, R102, R106, R108, R112 | 5 |  | Ebay
47 | R17, R37, R27, R47, R63 | 5 |  | Ebay
100 | R12, R32, R22, R110, R42, R82, R85, R71, R90, R93 | 10 |  | Ebay
150 | R107, R109, R111, R113, R101, R103 | 6 |  | Ebay
220 | R14, R34, R24, R114, R116, R52, R66, R44, R97, R98, R261, R262, R26 | 13 |  | Ebay
470 | R16, R36, R46, R80 | 4 |  | Ebay
100K | R78, R50 | 2 |  | Ebay
10K | R2, R62, R250 | 3 |  | Ebay
2.2 | R83, R89, R961 | 3 |  | Ebay
2.2K | R11, R15, R31, R35, R61, R104, R21, R25, R41, R45, R3 | 11 |  | Ebay
4.7 | R76 | 1 |  | Ebay
4.7K | R51, R60, R151, R151.2, R151.3, R150 | 6 |  | Ebay
10K trimmer | RV2, RV3 trimmer | 2
100 trimmer | RV1 trimmer | 1
10K potenziometro | RV4 Potenziometro volume | 1 | 858-P170SP1FC15AR10K | mouser | 2.33 | 2.33
Condensatori
0.1u | C10, C11, C12, C13, C30, C31, C32, C33, C211, C215, C222, C72, C253, C250, C251, C252, C20, C21, C22, C23, C1, C40, C41, C42, C43, C80, C82, C83, C84, C86, C90, C91, C92, C152, C150, C151, C261, C263, CV1, CV2, C93, C94, C95, C96, C97, C153, C154, C153.2, C154.2, C153.3, C154.3 | 51 | Cerca kit condensatori ceramici | Ebay
1000p | C78, C61, C239, C240, C242, C243, C244, C245, C246, C247 | 10 |  | Ebay
100p | C200, C204, C230, C233 | 4 |  | Ebay
1u | C51, C79, C75, C60, C63, C72.2 | 6 |  | Ebay
1u elettrolitici | C50 elettrolitici | 1 | Attenzione questi sono elettrolitici (25V) | Ebay
220p | C201, C202, C203, C234, C237, C231, C232 | 7 |  | Ebay
22p | C212, C214 | 2 |  | Ebay
470p | C235, C236, C238, C241, C81 | 5 |  | Ebay
470u elettrolitici | C98, C99 elettrolitici | 2 | Attenzione questi sono elettrolitici (50V) | Ebay
47p | C205 | 1 |  | Ebay
47u elettrolitici | C52, C71, C74, C62, C64 elettrolitici | 5 | Attenzione questi sono elettrolitici (25V) | Ebay
68p | C217, C218, C219, C220, C221 | 5 |  | Ebay
Induttori
FT37-43 | T1, T2, T3, T4, T5, T6, T7, T8, T9, T10, T11 da avvolgere | 11 | Toroidi FT37-43 | https://shop.esco.it/toroidi-amidon/2242-toroide-mod-ft3743.html | 0,76+8 spediz | 27.76
400n da avvolgere | L14, L15, L16 da avvolgere | 3 | Toroidi T30-6 | https://shop.esco.it/toroidi-amidon/2233-toroide-2-50-mhz-mod-t306.html | 0,75+8 spediz | 38
750n da avvolgere | L17, L18, L19 da avvolgere | 3 | Toroidi T30-6
720n da avvolgere | L5, L7 da avvolgere | 2 | Toroidi T30-6
900n da avvolgere | L20, L21, L22 da avvolgere | 3 | Toroidi T30-6
330n da avvolgere | L1, L2, L3, L4, L31, L32, L11, L12, L13 da avvolgere | 9 | Toroidi T30-6
60u da avvolgere | L8, L9 da avvolgere | 2 | Toroidi FT37-43
Varie
| Veroboard stripboard (schede per saldatura, numero dipende da dimensioni) | 1 |  | Ebay
| Encoder rotativo | 1 | 652-PEC11R-4215F-S24 | mouser
| Cavetti da cablaggio | 1 |  | Ebay
| Display LCD 16x2 | 1 |  | Ebay
| SI5351 | 1 |  | Ebay
| Arduino nano (attenzione che sia con chip AT328) | 1 |  | Ebay
| LM7805 | 2 | 926-LM7805CT/NOPB | mouser | 1.96 | 3.92
J1 | Connettore alimentazione (Connettore lumberg alimentazione 12v da pannello) | 1 | 693-4840.221 | mouser | 1.81 | 1.81
J2, J2.2, J2.3 | Connettori Jack (3.5mm Audio Female Stereo Socket - 5 Pin_SJ1-3515) | 3 | 490-SJ1-3515 | mouser | 1.8 | 5.4
J3 | Connettore femmina per antenna (BNC o SO-259) | 1 |  | Ebay
| Filo smaltato 0.25mm diametro <10 metri | 1
| Dissipatori per PA | 2 | 532-529701B25G | mouser | 4.83 | 9.66
| Dissipatori per LM7805 | 2 | 179-HSS19-B20-NP | mouser | 0.75 | 1.5
| Pasta termoconduttiva | 1 |  | Ebay
Miscellanee
| Saldatore | 1 |  |  | circa 15 l uno
| Stagno | 1 |  |  | circa 5 l uno
| Tester | 1
tot